## Sheet1
Index | Quantity | Part Number | Manufacturer Part Number | Description | Customer Reference | Backorder | Unit Price | Extended Price
1 | 5 | 296-44860-1-ND | LM5161PWPT | IC REG BCK FLYBCK ADJ 14HTSSOP |  | 0 | 4.97 | $24.85
2 | 10 | 497-13073-1-ND | VNH5019ATR-E | IC MTR DRV 5.5-24V MULTIPWRSO-30 |  | 0 | 7.499 | $74.99
3 | 5 | 513-1690-1-ND | DR74-680-R | FIXED IND 68UH 1.03A 265 MOHM |  | 0 | 1.91 | $9.55
4 | 100 | P3.0KDECT-ND | ERA-2AED302X | RES SMD 3K OHM 0.5% 1/16W 0402 |  | 0 | 0.0735 | $7.35
5 | 100 | YAG2303CT-ND | RT0402BRD072KL | RES SMD 2K OHM 0.1% 1/16W 0402 |  | 0 | 0.1159 | $11.59
6 | 100 | 311-2235-1-ND | RT0402DRE0718K2L | RES SMD 18.2KOHM 0.5% 1/16W 0402 |  | 0 | 0.0651 | $6.51
7 | 100 | 311-2218-1-ND | RT0402DRE07115KL | RES SMD 115K OHM 0.5% 1/16W 0402 |  | 0 | 0.0932 | $9.32
8 | 100 | RNCF0402DTE78K7CT-ND | RNCF0402DTE78K7 | RES 78K7 0.063W 0.5% 25PPM 0402 |  | 0 | 0.0462 | $4.62
9 | 20 | 587-3248-1-ND | UMK316BBJ106ML-T | CAP CER 10UF 50V X5R 1206 |  | 0 | 0.344 | $6.88
10 | 100 | 399-1032-1-ND | C0402C102K5RACTU | CAP CER 1000PF 50V X7R 0402 |  | 0 | 0.0108 | $1.08
11 | 100 | 490-4914-1-ND | GCM155R71H222KA37D | CAP CER 2200PF 50V X7R 0402 |  | 0 | 0.0228 | $2.28
12 | 100 | 587-3497-1-ND | UMK105ABJ474KV-F | CAP CER 0.47UF 50V X5R 0402 |  | 0 | 0.0981 | $9.81
13 | 100 | RNCP1206FTD1K00CT-ND | RNCP1206FTD1K00 | RES 1K OHM 1% 1/2W 1206 |  | 0 | 0.0358 | $3.58
[7 empty] | Subtotal | $172.41